## Timers_TempoMode
TIMER 0					TIMER 1
Fosc	2	MHz
Prescaler	1024

Tmax	0.131072	Seg					Tmax	33.554432	Seg
Tmax	131.072	mSeg					Tmax	33554.432	mSeg

T deseado				T real			T deseado				T real
T	10	mSeg	VERDADERO	39.936	mSeg		T	500	mSeg	VERDADERO	249.856	mSeg

“TCNT0”	236.46875		TCNT0	178			“TCNT1”	64559.4375		TCNT1	65048
				TCNT1	FE18
TIMER 2
Prescaler	1024

Tmax	0.131072	Seg
Tmax	131.072	mSeg

T deseado				T real
T	100	mSeg	VERDADERO	99.84	mSeg

“TCNT2”	60.6875		TCNT2	61

## PWM
Tamaño Timer
n	16	bits

Fosc	16	MHz
Prescaler	8	1,8,64,256,1024

Periodo deseado
T	20	ms
f	50.00	Hz
fpwmMax	30.52	Hz
TpwmMax	0.033	Sec
TpwmMax	32.768	ms
TOP	39999	para T deseado		TopPWM

Duty Cycle deseado				Duty Cycle deseado
Duty Cycle	1.86	%		Duty Cycle	7.32	%
OCRnX	1217.9696			OCRnX	4796.2352
Ton	0.6094848	ms		Ton	2.3986176	ms

	1217				4797

	Min de Servo				Max de Servo